## References
Host: | alpha-Fe
Interstitial |  | Substitutional
C | [1] | Mn | [6]
N | [2] | Co | [7]
H | [3] | Ni | [8]
O | [4] | Cu | [9]
B | [5] | Al | [10]
|  | Si | [11]
|  | S | [12]
|  | Nb | [13]
|  | Mo | [14]
|  | W | [15]
|  | Cr | [16]

## Interstitial
C |  |  |  |  | N | [6 empty] | H |  |  |  |  | O
1000/T [1/K] | D*10^X [cm^2/s] | T [K] | T [deg. C] | D [cm^2/s] | 10000/T [1/K] | 1000/T [1/K] | ln(D) [m^2/s] | T [K] | T [deg. C] | D [m^2/s] | D [cm^2/s] | 1000/T [1/K] | D*10^-5 [cm^2/s] | T [K] | T [deg. C] | D [cm^2/s] | T [deg. C] | T [K] | 1000/T [1/K] | D [cm^2/s]
4.2084 | -19.9676 | 237.6222 | -35.3778 | 1.0774e-20 | 5.9083 | 0.59083 | -19.6316 | 1692.5204 | 1419.5204 | 2.9793e-09 | 2.9793e-05 | 2.6857 | 3.1664 | 372.34 | 99.34 | 3.1664e-05 | 700 | 973 | 1.0277 | 5.26e-10
4.0257 | -19.2936 | 248.4041 | -24.5959 | 5.0859e-20 | 8.9886 | 0.89886 | -22.3263 | 1112.5245 | 839.5245 | 2.0128e-10 | 2.0128e-06 | 2.8026 | 3.1443 | 356.8073 | 83.8073 | 3.1443e-05 | 725 | 998 | 1.002 | 8.97e-10
3.8844 | -18.6986 | 257.4402 | -15.5598 | 2.0018e-19 | 9.8412 | 0.98412 | -23.4211 | 1016.1365 | 743.1365 | 6.7354e-11 | 6.7354e-07 | 2.8348 | 2.675 | 352.7602 | 79.7602 | 2.675e-05 | 750 | 1023 | 0.97752 | 1.37e-09
3.7931 | -18.3815 | 263.636 | -9.364 | 4.1542e-19 | 11.5523 | 1.1552 | -24.9368 | 865.6308 | 592.6308 | 1.4793e-11 | 1.4793e-07 | 2.8748 | 2.6562 | 347.8527 | 74.8527 | 2.6562e-05 | 775 | 1048 | 0.9542 | 2.28e-09
3.6768 | -17.9055 | 271.9777 | -1.0223 | 1.243e-18 | 13.0076 | 1.3008 | -26.1158 | 768.78 | 495.78 | 4.5505e-12 | 4.5505e-08 | 2.9162 | 2.2598 | 342.9163 | 69.9163 | 2.2598e-05 | 800 | 1073 | 0.93197 | 3.4e-09
3.369 | -16.5167 | 296.8203 | 23.8203 | 3.0431e-17 | 13.9494 | 1.3949 | -26.8737 | 716.8785 | 443.8785 | 2.1326e-12 | 2.1326e-08 | 2.9868 | 1.9773 | 334.8059 | 61.8059 | 1.9773e-05 | 825 | 1098 | 0.91075 | 5.28e-09
3.3188 | -16.1192 | 301.3151 | 28.3151 | 7.6001e-17 | 14.8926 | 1.4893 | -27.4632 | 671.4763 | 398.4763 | 1.1828e-12 | 1.1828e-08 | 3.0791 | 1.9634 | 324.7695 | 51.7695 | 1.9634e-05 | 850 | 1123 | 0.89047 | 7.67e-09
3.2439 | -15.762 | 308.2717 | 35.2717 | 1.7299e-16 | 16.6833 | 1.6683 | -29.7368 | 599.4017 | 326.4017 | 1.2175e-13 | 1.2175e-09 | 3.079 | 1.7795 | 324.7795 | 51.7795 | 1.7795e-05
3.2024 | -15.6034 | 312.2691 | 39.2691 | 2.4925e-16 | 21.2949 | 2.1295 | -34.7895 | 469.5956 | 196.5956 | 7.7826e-16 | 7.7826e-12 | 3.1775 | 1.767 | 314.7161 | 41.7161 | 1.767e-05
3.1609 | -15.4846 | 316.3633 | 43.3633 | 3.2765e-16 | 23.0973 | 2.3097 | -35.7158 | 432.9515 | 159.9515 | 3.082e-16 | 3.082e-12 | 3.1789 | 1.5902 | 314.5737 | 41.5737 | 1.5902e-05
3.1192 | -15.2463 | 320.5915 | 47.5915 | 5.6715e-16 | 23.6956 | 2.3696 | -36.3053 | 422.0185 | 149.0185 | 1.7093e-16 | 1.7093e-12 | 3.2388 | 1.4311 | 308.7559 | 35.7559 | 1.4311e-05
2.7202 | -13.5404 | 367.6181 | 94.6181 | 2.8815e-14 | 27.112 | 2.7112 | -40.0105 | 368.8407 | 95.8407 | 4.2039e-18 | 4.2039e-14 | 3.2664 | 1.2434 | 306.151 | 33.151 | 1.2434e-05
2.5041 | -12.628 | 399.3447 | 126.3447 | 2.3553e-13 | 28.1392 | 2.8139 | -40.8526 | 355.3761 | 82.3761 | 1.811e-18 | 1.811e-14 | 3.3157 | 1.334 | 301.5991 | 28.5991 | 1.334e-05
2.3463 | -12.0332 | 426.1988 | 153.1988 | 9.2639e-13 | 30.1915 | 3.0191 | -42.7895 | 331.2194 | 58.2194 | 2.6108e-19 | 2.6108e-15 | 3.354 | 1.2347 | 298.1472 | 25.1472 | 1.2347e-05
2.0887 | -10.9622 | 478.7699 | 205.7699 | 1.091e-11 | 31.1354 | 3.1135 | -43.2947 | 321.1779 | 48.1779 | 1.5752e-19 | 1.5752e-15 | 3.394 | 1.1429 | 294.6399 | 21.6399 | 1.1429e-05
1.2485 | -7.1128 | 800.931 | 527.931 | 7.7117e-08 | 31.7345 | 3.1734 | -43.8 | 315.1146 | 42.1146 | 9.5039e-20 | 9.5039e-16 | 3.5215 | 1 | 283.9668 | 10.9668 | 1e-05
1.1241 | -6.6769 | 889.6374 | 616.6374 | 2.1045e-07 | 32.5024 | 3.2502 | -44.7263 | 307.67 | 34.67 | 3.7636e-20 | 3.7636e-16 | 3.5321 | 0.7986 | 283.1183 | 10.1183 | 7.986e-06
1.0329 | -6.4395 | 968.1219 | 695.1219 | 3.6353e-07 | 33.7889 | 3.3789 | -45.4842 | 295.9549 | 22.9549 | 1.7638e-20 | 1.7638e-16 | 0.93197 |  | 1073 | 800 | 0.00027
1.0079 | -6.2806 | 992.1803 | 719.1803 | 5.2414e-07 | 34.296 | 3.4296 | -46.6632 | 291.5791 | 18.5791 | 5.4256e-21 | 5.4256e-17
0.97443 | -6.0421 | 1026.2396 | 753.2396 | 9.0758e-07 | 35.4094 | 3.5409 | -47.5053 | 282.4106 | 9.4106 | 2.3374e-21 | 2.3374e-17
0.94131 | -5.963 | 1062.3497 | 789.3497 | 1.0888e-06 | 38.6606 | 3.8661 | -50.3684 | 258.6612 | -14.3388 | 1.3344e-22 | 1.3344e-18
0.91626 | -5.8041 | 1091.3895 | 818.3895 | 1.5699e-06 | 40.2036 | 4.0204 | -51.3789 | 248.7338 | -24.2662 | 4.8574e-23 | 4.8574e-19
[5 empty] | 41.9132 | 4.1913 | -53.0632 | 238.588 | -34.412 | 9.015e-24 | 9.015e-20
[5 empty] | 43.2013 | 4.3201 | -53.6526 | 231.4747 | -41.5253 | 4.9999e-24 | 4.9999e-20

## Substitutional
Mn |  |  |  |  | Ni |  |  |  | Si |  |  |  | Nb |  |  |  |  | Mo |  |  |  |  | Cr
T [deg. C] | D*10^-13 [cm^2/s] | T [K] | 1000/T [1/K] | D [cm^2/s] | T [deg. C] | T [K] | 1000/T [1/K] | D [cm^2/s] | T [deg. C] | T [K] | 1000/T [1/K] | D [cm^2/s] | T [K] | 1000/T [1/K] | T [deg. C] | D [m^2/s] | D [cm^2/s] | T [K] | 1000/T [1/K] | T [deg. C] | D [m^2/s] | D [cm^2/s] | T [K] | 1000/T [1/K] | T [deg. C] | D [m^2/s] | D [cm^2/s]
901 | 50.4 | 1174 | 0.85179 | 5.04e-12 | 1050 | 1323 | 0.75586 | 6.01e-13 | 1095 | 1368 | 0.73099 | 1.5e-08 | 1163 | 0.85985 | 890 | 4.04e-15 | 4.04e-11 | 1163 | 0.85985 | 890 | 2.75e-15 | 2.75e-11 | 1174 | 0.85179 | 901 | 4.67e-15 | 4.67e-11
870.3 | 25.5 | 1143.3 | 0.87466 | 2.55e-12 | 1000 | 1273 | 0.78555 | 2.37e-13 | 1194 | 1467 | 0.68166 | 2.4e-08 | 1148 | 0.87108 | 875 | 3.61e-15 | 3.61e-11 | 1163 | 0.85985 | 890 | 2.97e-15 | 2.97e-11 | 1171 | 0.85397 | 898 | 4.76e-15 | 4.76e-11
839.7 | 12.3 | 1112.7 | 0.89871 | 1.23e-12 | 960 | 1233 | 0.81103 | 1.31e-13 | 1201 | 1474 | 0.67843 | 4.2e-08 | 1133 | 0.88261 | 860 | 2.07e-15 | 2.07e-11 | 1143 | 0.87489 | 870 | 1.64e-15 | 1.64e-11 | 1155 | 0.8658 | 882 | 3.31e-15 | 3.31e-11
839.7 | 11.8 | 1112.7 | 0.89871 | 1.18e-12 | 930 | 1203 | 0.83126 | 4.25e-13 | 1202 | 1475 | 0.67797 | 3.2e-08 | 1123 | 0.89047 | 850 | 1.5e-15 | 1.5e-11 | 1123 | 0.89047 | 850 | 1.19e-15 | 1.19e-11 | 1152 | 0.86806 | 879 | 2.61e-15 | 2.61e-11
809 | 5.7 | 1082 | 0.92421 | 5.7e-13 | 900 | 1173 | 0.85251 | 5.23e-11 | 1249 | 1522 | 0.65703 | 5e-08 | 1123 | 0.89047 | 850 | 1.56e-15 | 1.56e-11 | 1103 | 0.90662 | 830 | 6.57e-16 | 6.57e-12 | 1149 | 0.87032 | 876 | 2.35e-15 | 2.35e-11
778.3 | 2.07 | 1051.3 | 0.9512 | 2.07e-13 | 900 | 1173 | 0.85251 | 4.15e-11 | 1255 | 1528 | 0.65445 | 5.7e-08 | 1103 | 0.90662 | 830 | 9.78e-16 | 9.78e-12 | 1103 | 0.90662 | 830 | 6.74e-16 | 6.74e-12 | 1141 | 0.87642 | 868 | 2.08e-15 | 2.08e-11
[5 empty] | 870 | 1143 | 0.87489 | 2.7e-11 | 1284 | 1557 | 0.64226 | 1.3e-07 | 1103 | 0.90662 | 830 | 1e-15 | 1e-11 | 1088 | 0.91912 | 815 | 3.95e-16 | 3.95e-12 | 1125 | 0.88889 | 852 | 1.39e-15 | 1.39e-11
[5 empty] | 870 | 1143 | 0.87489 | 2.73e-11 | 1300 | 1573 | 0.63573 | 9e-08 | 1083 | 0.92336 | 810 | 5.42e-16 | 5.42e-12 | 1073 | 0.93197 | 800 | 2.87e-16 | 2.87e-12 | 1110 | 0.9009 | 837 | 1.14e-15 | 1.14e-11
[5 empty] | 840 | 1113 | 0.89847 | 1.31e-11 | 1306 | 1579 | 0.63331 | 1.1e-07 | 1073 | 0.93197 | 800 | 3.86e-16 | 3.86e-12 | 1063 | 0.94073 | 790 | 1.84e-16 | 1.84e-12 | 1107 | 0.90334 | 834 | 9.2e-16 | 9.2e-12
[5 empty] | 840 | 1113 | 0.89847 | 1.24e-11 | 1344 | 1617 | 0.61843 | 1.2e-07 | 1053 | 0.94967 | 780 | 1.53e-16 | 1.53e-12 | 1050 | 0.95238 | 777 | 1.26e-16 | 1.26e-12 | 1095 | 0.91324 | 822 | 6.47e-16 | 6.47e-12
[5 empty] | 810 | 1083 | 0.92336 | 8.56e-12 | 1347 | 1620 | 0.61728 | 1.3e-07 | 1033 | 0.96805 | 760 | 5.48e-17 | 5.48e-13 | 1041 | 0.96061 | 768 | 8.81e-17 | 8.81e-13 | 1087 | 0.91996 | 814 | 4.17e-16 | 4.17e-12
[5 empty] | 810 | 1083 | 0.92336 | 5.26e-12 |  |  |  |  | 993 | 1.007 | 720 | 1.58e-17 | 1.58e-13 | 1033 | 0.96805 | 760 | 5.37e-17 | 5.37e-13 | 1074 | 0.9311 | 801 | 3.56e-16 | 3.56e-12
[5 empty] | 780 | 1053 | 0.94967 | 1.41e-12 |  |  |  |  | 983 | 1.0173 | 710 | 1.43e-17 | 1.43e-13 | 1023 | 0.97752 | 750 | 3.74e-17 | 3.74e-13 | 1062 | 0.94162 | 789 | 2.93e-16 | 2.93e-12
[5 empty] | 780 | 1053 | 0.94967 | 1.07e-12 |  |  |  |  | 973 | 1.0277 | 700 | 7.29e-18 | 7.29e-14 | 993 | 1.007 | 720 | 9.07e-18 | 9.07e-14 | 1055 | 0.94787 | 782 | 2.08e-16 | 2.08e-12
[5 empty] | 780 | 1053 | 0.94967 | 1.92e-12 |  |  |  |  | 923 | 1.0834 | 650 | 5.04e-19 | 5.04e-15 | 973 | 1.0277 | 700 | 4.78e-18 | 4.78e-14 | 1049 | 0.95329 | 776 | 1.9e-16 | 1.9e-12
[5 empty] | 780 | 1053 | 0.94967 | 1.83e-12 |  |  |  |  | 888 | 1.1261 | 615 | 8.58e-20 | 8.58e-16 | 951 | 1.0515 | 678 | 1.23e-18 | 1.23e-14 | 1037 | 0.96432 | 764 | 8.08e-17 | 8.08e-13
[5 empty] | 750 | 1023 | 0.97752 | 4.13e-13 |  |  |  |  | 873 | 1.1455 | 600 | 4.05e-20 | 4.05e-16 | 923 | 1.0834 | 650 | 3.46e-19 | 3.46e-15 | 1034 | 0.96712 | 761 | 8.62e-17 | 8.62e-13
[5 empty] | 750 | 1023 | 0.97752 | 3.72e-13 |  |  |  |  | 858 | 1.1655 | 585 | 1.76e-20 | 1.76e-16 | 901 | 1.1099 | 628 | 1.37e-19 | 1.37e-15 | 1026 | 0.97466 | 753 | 5.05e-17 | 5.05e-13
[5 empty] | 750 | 1023 | 0.97752 | 7.41e-13 |  |  |  |  | 843 | 1.1862 | 570 | 8.87e-21 | 8.87e-17 | 881 | 1.1351 | 608 | 4.87e-20 | 4.87e-16 | 1021 | 0.97943 | 748 | 3.53e-17 | 3.53e-13
[5 empty] | 750 | 1023 | 0.97752 | 5.55e-13 |  |  |  |  | 823 | 1.2151 | 550 | 3.37e-21 | 3.37e-17 | 874 | 1.1442 | 601 | 3.87e-20 | 3.87e-16 | 1017 | 0.98328 | 744 | 2.84e-17 | 2.84e-13
[5 empty] | 710 | 983 | 1.0173 | 2.4e-13 | [9 empty] | 853 | 1.1723 | 580 | 1.19e-20 | 1.19e-16 | 993 | 1.007 | 720 | 1.2e-17 | 1.2e-13
[5 empty] | 710 | 983 | 1.0173 | 1.5e-13 | [9 empty] | 833 | 1.2005 | 560 | 4.75e-21 | 4.75e-17 | 974 | 1.0267 | 701 | 3.35e-18 | 3.35e-14
[5 empty] | 680 | 953 | 1.0493 | 6.3e-14 | [14 empty] | 968 | 1.0331 | 695 | 3.32e-18 | 3.32e-14
[5 empty] | 680 | 953 | 1.0493 | 3.5e-14 | [14 empty] | 944 | 1.0593 | 671 | 1.23e-18 | 1.23e-14
[5 empty] | 600 | 873 | 1.1455 | 3.6e-15 | [14 empty] | 938 | 1.0661 | 665 | 6.68e-19 | 6.68e-15
[5 empty] | 600 | 873 | 1.1455 | 2.1e-15 | [14 empty] | 928 | 1.0776 | 655 | 4.32e-19 | 4.32e-15
[23 empty] | 928 | 1.0776 | 655 | 3.75e-19 | 3.75e-15
[23 empty] | 927 | 1.0787 | 654 | 3.47e-19 | 3.47e-15
[23 empty] | 894 | 1.1186 | 621 | 8.68e-20 | 8.68e-16
[23 empty] | 885 | 1.1299 | 612 | 3.72e-20 | 3.72e-16

## Combined
C |  |  |  |  | N | [6 empty] | H |  |  |  |  | O |  |  |  | Mn |  |  |  |  | Si |  |  |  | Cr
1000/T [1/K] | D*10^X [cm^2/s] | T [K] | T [deg. C] | D [cm^2/s] | 10000/T [1/K] | 1000/T [1/K] | ln(D) [m^2/s] | T [K] | T [deg. C] | D [m^2/s] | D [cm^2/s] | 1000/T [1/K] | D*10^-5 [cm^2/s] | T [K] | T [deg. C] | D [cm^2/s] | T [deg. C] | T [K] | 1000/T [1/K] | D [cm^2/s] | T [deg. C] | D*10^-13 [cm^2/s] | T [K] | 1000/T [1/K] | D [cm^2/s] | T [deg. C] | T [K] | 1000/T [1/K] | D [cm^2/s] | T [K] | 1000/T [1/K] | T [deg. C] | D [m^2/s] | D [cm^2/s]
4.2084 | -19.9676 | 237.6222 | -35.3778 | 1.0774e-20 | 5.9083 | 0.59083 | -19.6316 | 1692.5204 | 1419.5204 | 2.9793e-09 | 2.9793e-05 | 2.6857 | 3.1664 | 372.34 | 99.34 | 3.1664e-05 | 700 | 973 | 1.0277 | 5.26e-10 | 901 | 50.4 | 1174 | 0.85179 | 5.04e-12 | 1095 | 1368 | 0.73099 | 1.5e-08 | 1174 | 0.85179 | 901 | 4.67e-15 | 4.67e-11
4.0257 | -19.2936 | 248.4041 | -24.5959 | 5.0859e-20 | 8.9886 | 0.89886 | -22.3263 | 1112.5245 | 839.5245 | 2.0128e-10 | 2.0128e-06 | 2.8026 | 3.1443 | 356.8073 | 83.8073 | 3.1443e-05 | 725 | 998 | 1.002 | 8.97e-10 | 870.3 | 25.5 | 1143.3 | 0.87466 | 2.55e-12 | 1194 | 1467 | 0.68166 | 2.4e-08 | 1171 | 0.85397 | 898 | 4.76e-15 | 4.76e-11
3.8844 | -18.6986 | 257.4402 | -15.5598 | 2.0018e-19 | 9.8412 | 0.98412 | -23.4211 | 1016.1365 | 743.1365 | 6.7354e-11 | 6.7354e-07 | 2.8348 | 2.675 | 352.7602 | 79.7602 | 2.675e-05 | 750 | 1023 | 0.97752 | 1.37e-09 | 839.7 | 12.3 | 1112.7 | 0.89871 | 1.23e-12 | 1201 | 1474 | 0.67843 | 4.2e-08 | 1155 | 0.8658 | 882 | 3.31e-15 | 3.31e-11
3.7931 | -18.3815 | 263.636 | -9.364 | 4.1542e-19 | 11.5523 | 1.1552 | -24.9368 | 865.6308 | 592.6308 | 1.4793e-11 | 1.4793e-07 | 2.8748 | 2.6562 | 347.8527 | 74.8527 | 2.6562e-05 | 775 | 1048 | 0.9542 | 2.28e-09 | 839.7 | 11.8 | 1112.7 | 0.89871 | 1.18e-12 | 1202 | 1475 | 0.67797 | 3.2e-08 | 1152 | 0.86806 | 879 | 2.61e-15 | 2.61e-11
3.6768 | -17.9055 | 271.9777 | -1.0223 | 1.243e-18 | 13.0076 | 1.3008 | -26.1158 | 768.78 | 495.78 | 4.5505e-12 | 4.5505e-08 | 2.9162 | 2.2598 | 342.9163 | 69.9163 | 2.2598e-05 | 800 | 1073 | 0.93197 | 3.4e-09 | 809 | 5.7 | 1082 | 0.92421 | 5.7e-13 | 1249 | 1522 | 0.65703 | 5e-08 | 1149 | 0.87032 | 876 | 2.35e-15 | 2.35e-11
3.369 | -16.5167 | 296.8203 | 23.8203 | 3.0431e-17 | 13.9494 | 1.3949 | -26.8737 | 716.8785 | 443.8785 | 2.1326e-12 | 2.1326e-08 | 2.9868 | 1.9773 | 334.8059 | 61.8059 | 1.9773e-05 | 825 | 1098 | 0.91075 | 5.28e-09 | 778.3 | 2.07 | 1051.3 | 0.9512 | 2.07e-13 | 1255 | 1528 | 0.65445 | 5.7e-08 | 1141 | 0.87642 | 868 | 2.08e-15 | 2.08e-11
3.3188 | -16.1192 | 301.3151 | 28.3151 | 7.6001e-17 | 14.8926 | 1.4893 | -27.4632 | 671.4763 | 398.4763 | 1.1828e-12 | 1.1828e-08 | 3.0791 | 1.9634 | 324.7695 | 51.7695 | 1.9634e-05 | 850 | 1123 | 0.89047 | 7.67e-09 | [5 empty] | 1284 | 1557 | 0.64226 | 1.3e-07 | 1125 | 0.88889 | 852 | 1.39e-15 | 1.39e-11
3.2439 | -15.762 | 308.2717 | 35.2717 | 1.7299e-16 | 16.6833 | 1.6683 | -29.7368 | 599.4017 | 326.4017 | 1.2175e-13 | 1.2175e-09 | 3.079 | 1.7795 | 324.7795 | 51.7795 | 1.7795e-05 | [9 empty] | 1300 | 1573 | 0.63573 | 9e-08 | 1110 | 0.9009 | 837 | 1.14e-15 | 1.14e-11
3.2024 | -15.6034 | 312.2691 | 39.2691 | 2.4925e-16 | 21.2949 | 2.1295 | -34.7895 | 469.5956 | 196.5956 | 7.7826e-16 | 7.7826e-12 | 3.1775 | 1.767 | 314.7161 | 41.7161 | 1.767e-05 | [9 empty] | 1306 | 1579 | 0.63331 | 1.1e-07 | 1107 | 0.90334 | 834 | 9.2e-16 | 9.2e-12
3.1609 | -15.4846 | 316.3633 | 43.3633 | 3.2765e-16 | 23.0973 | 2.3097 | -35.7158 | 432.9515 | 159.9515 | 3.082e-16 | 3.082e-12 | 3.1789 | 1.5902 | 314.5737 | 41.5737 | 1.5902e-05 | [9 empty] | 1344 | 1617 | 0.61843 | 1.2e-07 | 1095 | 0.91324 | 822 | 6.47e-16 | 6.47e-12
3.1192 | -15.2463 | 320.5915 | 47.5915 | 5.6715e-16 | 23.6956 | 2.3696 | -36.3053 | 422.0185 | 149.0185 | 1.7093e-16 | 1.7093e-12 | 3.2388 | 1.4311 | 308.7559 | 35.7559 | 1.4311e-05 | [9 empty] | 1347 | 1620 | 0.61728 | 1.3e-07 | 1087 | 0.91996 | 814 | 4.17e-16 | 4.17e-12
2.7202 | -13.5404 | 367.6181 | 94.6181 | 2.8815e-14 | 27.112 | 2.7112 | -40.0105 | 368.8407 | 95.8407 | 4.2039e-18 | 4.2039e-14 | 3.2664 | 1.2434 | 306.151 | 33.151 | 1.2434e-05 | [13 empty] | 1074 | 0.9311 | 801 | 3.56e-16 | 3.56e-12
2.5041 | -12.628 | 399.3447 | 126.3447 | 2.3553e-13 | 28.1392 | 2.8139 | -40.8526 | 355.3761 | 82.3761 | 1.811e-18 | 1.811e-14 | 3.3157 | 1.334 | 301.5991 | 28.5991 | 1.334e-05 | [13 empty] | 1062 | 0.94162 | 789 | 2.93e-16 | 2.93e-12
2.3463 | -12.0332 | 426.1988 | 153.1988 | 9.2639e-13 | 30.1915 | 3.0191 | -42.7895 | 331.2194 | 58.2194 | 2.6108e-19 | 2.6108e-15 | 3.354 | 1.2347 | 298.1472 | 25.1472 | 1.2347e-05 | [13 empty] | 1055 | 0.94787 | 782 | 2.08e-16 | 2.08e-12
2.0887 | -10.9622 | 478.7699 | 205.7699 | 1.091e-11 | 31.1354 | 3.1135 | -43.2947 | 321.1779 | 48.1779 | 1.5752e-19 | 1.5752e-15 | 3.394 | 1.1429 | 294.6399 | 21.6399 | 1.1429e-05 | [13 empty] | 1049 | 0.95329 | 776 | 1.9e-16 | 1.9e-12
1.2485 | -7.1128 | 800.931 | 527.931 | 7.7117e-08 | 31.7345 | 3.1734 | -43.8 | 315.1146 | 42.1146 | 9.5039e-20 | 9.5039e-16 | 3.5215 | 1 | 283.9668 | 10.9668 | 1e-05 | [13 empty] | 1037 | 0.96432 | 764 | 8.08e-17 | 8.08e-13
1.1241 | -6.6769 | 889.6374 | 616.6374 | 2.1045e-07 | 32.5024 | 3.2502 | -44.7263 | 307.67 | 34.67 | 3.7636e-20 | 3.7636e-16 | 3.5321 | 0.7986 | 283.1183 | 10.1183 | 7.986e-06 | [13 empty] | 1034 | 0.96712 | 761 | 8.62e-17 | 8.62e-13
1.0329 | -6.4395 | 968.1219 | 695.1219 | 3.6353e-07 | 33.7889 | 3.3789 | -45.4842 | 295.9549 | 22.9549 | 1.7638e-20 | 1.7638e-16 | 0.93197 |  | 1073 | 800 | 0.00027 | [13 empty] | 1026 | 0.97466 | 753 | 5.05e-17 | 5.05e-13
1.0079 | -6.2806 | 992.1803 | 719.1803 | 5.2414e-07 | 34.296 | 3.4296 | -46.6632 | 291.5791 | 18.5791 | 5.4256e-21 | 5.4256e-17 | [18 empty] | 1021 | 0.97943 | 748 | 3.53e-17 | 3.53e-13
0.97443 | -6.0421 | 1026.2396 | 753.2396 | 9.0758e-07 | 35.4094 | 3.5409 | -47.5053 | 282.4106 | 9.4106 | 2.3374e-21 | 2.3374e-17 | [18 empty] | 1017 | 0.98328 | 744 | 2.84e-17 | 2.84e-13
0.94131 | -5.963 | 1062.3497 | 789.3497 | 1.0888e-06 | 38.6606 | 3.8661 | -50.3684 | 258.6612 | -14.3388 | 1.3344e-22 | 1.3344e-18 | [18 empty] | 993 | 1.007 | 720 | 1.2e-17 | 1.2e-13
0.91626 | -5.8041 | 1091.3895 | 818.3895 | 1.5699e-06 | 40.2036 | 4.0204 | -51.3789 | 248.7338 | -24.2662 | 4.8574e-23 | 4.8574e-19 | [18 empty] | 974 | 1.0267 | 701 | 3.35e-18 | 3.35e-14
[5 empty] | 41.9132 | 4.1913 | -53.0632 | 238.588 | -34.412 | 9.015e-24 | 9.015e-20 | [18 empty] | 968 | 1.0331 | 695 | 3.32e-18 | 3.32e-14
[5 empty] | 43.2013 | 4.3201 | -53.6526 | 231.4747 | -41.5253 | 4.9999e-24 | 4.9999e-20 | [18 empty] | 944 | 1.0593 | 671 | 1.23e-18 | 1.23e-14
[30 empty] | 938 | 1.0661 | 665 | 6.68e-19 | 6.68e-15
[30 empty] | 928 | 1.0776 | 655 | 4.32e-19 | 4.32e-15
[30 empty] | 928 | 1.0776 | 655 | 3.75e-19 | 3.75e-15
[30 empty] | 927 | 1.0787 | 654 | 3.47e-19 | 3.47e-15
[30 empty] | 894 | 1.1186 | 621 | 8.68e-20 | 8.68e-16
[30 empty] | 885 | 1.1299 | 612 | 3.72e-20 | 3.72e-16

## Structure Dep.
Element | Atomic Radius [A] | D [cm2/s], alpha-Fe @ 800C | alpha-Fe @ 700 C | alpha-Fe @ 900 C | alpha-Fe @ 100 C | alpha-Fe @ 35 C | D [cm2/s], gamma-Fe @ 1100C
H | 0.46 | 0.00027 |  |  | 3.1664e-05 | 1.4311e-05 | 0.00019
B | 0.97 | [5 empty] | 6.1e-07
C | 0.77 | 1.7e-06 |  |  | 2.8815e-14 | 1.7299e-16 | 6.7e-07
N | 0.71 | 7.3e-07 |  |  | 4.2039e-14 | 3.7636e-16 | 3.8e-07
O | 0.6 | [5 empty] | 1e-09
BCC Iron | 1.28 | 3e-12
FCC Iron | 1.26 | [5 empty] | 9e-12
Co | 1.26 | 1.5e-12 |  |  |  |  | 2.5e-12
Ni | 1.25 | 8.56e-12 | 2.4e-13 | 5.23e-11
| 1.25 | 5.26e-12 | 1.5e-13 | 4.15e-11 |  |  | 8e-12
Mn | 1.18 | 5.7e-13 |  | 5.04e-12 |  |  | 2e-11
Cr | 1.3 | 4.17e-12 | 3.35e-14 | 4.67e-11
| 1.3 | 3.56e-12 |  | 4.76e-11
Nb | 1.45 |  | 7.29e-14
Mo | 1.4 |  | 4.78e-14
H
N
C
Mn
Ni
α-Fe
Co
Cr
Mo
Nb

## Tm Normalized
C (Tm = 3915 K) | [5 empty] | N (Tm = 63.05 K) | [8 empty] | H (Tm = 14.01 K)
1000/T [1/K] | D*10^X [cm^2/s] | T [K] | Tm/T | T [deg. C] | D [cm^2/s] | 10000/T [1/K] | 1000/T [1/K] | ln(D) [m^2/s] | T [K] | Tm/Tk | T [deg. C] |  | D [m^2/s] | D [cm^2/s] | 1000/T [1/K] | D*10^-5 [cm^2/s] | T [K] | Tm/T | T [deg. C] | D [cm^2/s]
4.2084 | -19.9676 | 237.6222 | 16.4757 | -35.3778 | 1.0774e-20 | 5.9083 | 0.59083 | -19.6316 | 1692.5204 | 0.037252 | 1419.5204 |  | 2.9793e-09 | 2.9793e-05 | 2.6857 | 3.1664 | 372.34 | 0.037627 | 99.34 | 3.1664e-05
4.0257 | -19.2936 | 248.4041 | 15.7606 | -24.5959 | 5.0859e-20 | 8.9886 | 0.89886 | -22.3263 | 1112.5245 | 0.056673 | 839.5245 |  | 2.0128e-10 | 2.0128e-06 | 2.8026 | 3.1443 | 356.8073 | 0.039265 | 83.8073 | 3.1443e-05
3.8844 | -18.6986 | 257.4402 | 15.2074 | -15.5598 | 2.0018e-19 | 9.8412 | 0.98412 | -23.4211 | 1016.1365 | 0.062049 | 743.1365 |  | 6.7354e-11 | 6.7354e-07 | 2.8348 | 2.675 | 352.7602 | 0.039715 | 79.7602 | 2.675e-05
3.7931 | -18.3815 | 263.636 | 14.85 | -9.364 | 4.1542e-19 | 11.5523 | 1.1552 | -24.9368 | 865.6308 | 0.072837 | 592.6308 |  | 1.4793e-11 | 1.4793e-07 | 2.8748 | 2.6562 | 347.8527 | 0.040276 | 74.8527 | 2.6562e-05
3.6768 | -17.9055 | 271.9777 | 14.3946 | -1.0223 | 1.243e-18 | 13.0076 | 1.3008 | -26.1158 | 768.78 | 0.082013 | 495.78 |  | 4.5505e-12 | 4.5505e-08 | 2.9162 | 2.2598 | 342.9163 | 0.040855 | 69.9163 | 2.2598e-05
3.369 | -16.5167 | 296.8203 | 13.1898 | 23.8203 | 3.0431e-17 | 13.9494 | 1.3949 | -26.8737 | 716.8785 | 0.087951 | 443.8785 |  | 2.1326e-12 | 2.1326e-08 | 2.9868 | 1.9773 | 334.8059 | 0.041845 | 61.8059 | 1.9773e-05
3.3188 | -16.1192 | 301.3151 | 12.993 | 28.3151 | 7.6001e-17 | 14.8926 | 1.4893 | -27.4632 | 671.4763 | 0.093898 | 398.4763 |  | 1.1828e-12 | 1.1828e-08 | 3.0791 | 1.9634 | 324.7695 | 0.043138 | 51.7695 | 1.9634e-05
3.2439 | -15.762 | 308.2717 | 12.6998 | 35.2717 | 1.7299e-16 | 16.6833 | 1.6683 | -29.7368 | 599.4017 | 0.10519 | 326.4017 |  | 1.2175e-13 | 1.2175e-09 | 3.079 | 1.7795 | 324.7795 | 0.043137 | 51.7795 | 1.7795e-05
3.2024 | -15.6034 | 312.2691 | 12.5373 | 39.2691 | 2.4925e-16 | 21.2949 | 2.1295 | -34.7895 | 469.5956 | 0.13426 | 196.5956 |  | 7.7826e-16 | 7.7826e-12 | 3.1775 | 1.767 | 314.7161 | 0.044516 | 41.7161 | 1.767e-05
3.1609 | -15.4846 | 316.3633 | 12.375 | 43.3633 | 3.2765e-16 | 23.0973 | 2.3097 | -35.7158 | 432.9515 | 0.14563 | 159.9515 |  | 3.082e-16 | 3.082e-12 | 3.1789 | 1.5902 | 314.5737 | 0.044536 | 41.5737 | 1.5902e-05
3.1192 | -15.2463 | 320.5915 | 12.2118 | 47.5915 | 5.6715e-16 | 23.6956 | 2.3696 | -36.3053 | 422.0185 | 0.1494 | 149.0185 |  | 1.7093e-16 | 1.7093e-12 | 3.2388 | 1.4311 | 308.7559 | 0.045376 | 35.7559 | 1.4311e-05
2.7202 | -13.5404 | 367.6181 | 10.6496 | 94.6181 | 2.8815e-14 | 27.112 | 2.7112 | -40.0105 | 368.8407 | 0.17094 | 95.8407 |  | 4.2039e-18 | 4.2039e-14 | 3.2664 | 1.2434 | 306.151 | 0.045762 | 33.151 | 1.2434e-05
2.5041 | -12.628 | 399.3447 | 9.8036 | 126.3447 | 2.3553e-13 | 28.1392 | 2.8139 | -40.8526 | 355.3761 | 0.17742 | 82.3761 |  | 1.811e-18 | 1.811e-14 | 3.3157 | 1.334 | 301.5991 | 0.046452 | 28.5991 | 1.334e-05
2.3463 | -12.0332 | 426.1988 | 9.1859 | 153.1988 | 9.2639e-13 | 30.1915 | 3.0191 | -42.7895 | 331.2194 | 0.19036 | 58.2194 |  | 2.6108e-19 | 2.6108e-15 | 3.354 | 1.2347 | 298.1472 | 0.04699 | 25.1472 | 1.2347e-05
2.0887 | -10.9622 | 478.7699 | 8.1772 | 205.7699 | 1.091e-11 | 31.1354 | 3.1135 | -43.2947 | 321.1779 | 0.19631 | 48.1779 |  | 1.5752e-19 | 1.5752e-15 | 3.394 | 1.1429 | 294.6399 | 0.04755 | 21.6399 | 1.1429e-05
1.2485 | -7.1128 | 800.931 | 4.8881 | 527.931 | 7.7117e-08 | 31.7345 | 3.1734 | -43.8 | 315.1146 | 0.20009 | 42.1146 |  | 9.5039e-20 | 9.5039e-16 | 3.5215 | 1 | 283.9668 | 0.049337 | 10.9668 | 1e-05
1.1241 | -6.6769 | 889.6374 | 4.4007 | 616.6374 | 2.1045e-07 | 32.5024 | 3.2502 | -44.7263 | 307.67 | 0.20493 | 34.67 |  | 3.7636e-20 | 3.7636e-16 | 3.5321 | 0.7986 | 283.1183 | 0.049485 | 10.1183 | 7.986e-06
1.0329 | -6.4395 | 968.1219 | 4.0439 | 695.1219 | 3.6353e-07 | 33.7889 | 3.3789 | -45.4842 | 295.9549 | 0.21304 | 22.9549 |  | 1.7638e-20 | 1.7638e-16 | 0.93197 |  | 1073 | 0.013057 | 800 | 0.00027
1.0079 | -6.2806 | 992.1803 | 3.9459 | 719.1803 | 5.2414e-07 | 34.296 | 3.4296 | -46.6632 | 291.5791 | 0.21624 | 18.5791 |  | 5.4256e-21 | 5.4256e-17
0.97443 | -6.0421 | 1026.2396 | 3.8149 | 753.2396 | 9.0758e-07 | 35.4094 | 3.5409 | -47.5053 | 282.4106 | 0.22326 | 9.4106 |  | 2.3374e-21 | 2.3374e-17
0.94131 | -5.963 | 1062.3497 | 3.6852 | 789.3497 | 1.0888e-06 | 38.6606 | 3.8661 | -50.3684 | 258.6612 | 0.24376 | -14.3388 |  | 1.3344e-22 | 1.3344e-18
0.91626 | -5.8041 | 1091.3895 | 3.5872 | 818.3895 | 1.5699e-06 | 40.2036 | 4.0204 | -51.3789 | 248.7338 | 0.25348 | -24.2662 |  | 4.8574e-23 | 4.8574e-19
[6 empty] | 41.9132 | 4.1913 | -53.0632 | 238.588 | 0.26426 | -34.412 |  | 9.015e-24 | 9.015e-20
[6 empty] | 43.2013 | 4.3201 | -53.6526 | 231.4747 | 0.27238 | -41.5253 |  | 4.9999e-24 | 4.9999e-20
Slopes (Q/RTm)
[15 empty] | Mn | -20.92
[15 empty] | Ni | -19.95
[15 empty] | Nb | -14.93
[15 empty] | Mo | -14.03
[15 empty] | Cr | -19.57
[15 empty] | Avg | -17.88
[15 empty] | Min % | 0.21532
[15 empty] | Max % | 0.17002
Mn (Tm = 1519 K) | [5 empty] | Ni (Tm = 1728 K) |  |  |  |  | Nb (2750 K) | [5 empty] | Mo (Tm = 2896 K) | [5 empty] | Cr (Tm = 2180 K)
T [deg. C] | D*10^-13 [cm^2/s] | T [K] | Tm/T | 1000/T [1/K] | D [cm^2/s] | T [deg. C] | T [K] | 1000/T [1/K] | Tm/T | D [cm^2/s] | T [K] | Tm/T | 1000/T [1/K] | T [deg. C] | D [m^2/s] | D [cm^2/s] | T [K] | Tm/T | 1000/T [1/K] | T [deg. C] | D [m^2/s] | D [cm^2/s] | T [K] | Tm/T | 1000/T [1/K] | T [deg. C] | D [m^2/s] | D [cm^2/s]
901 | 50.4 | 1174 | 1.2939 | 0.85179 | 5.04e-12 | 1050 | 1323 | 0.75586 | 1.3061 | 6.01e-13 | 1163 | 2.3646 | 0.85985 | 890 | 4.04e-15 | 4.04e-11 | 1163 | 2.4901 | 0.85985 | 890 | 2.75e-15 | 2.75e-11 | 1174 | 1.8569 | 0.85179 | 901 | 4.67e-15 | 4.67e-11
870.3 | 25.5 | 1143.3 | 1.3286 | 0.87466 | 2.55e-12 | 1000 | 1273 | 0.78555 | 1.3574 | 2.37e-13 | 1148 | 2.3955 | 0.87108 | 875 | 3.61e-15 | 3.61e-11 | 1163 | 2.4901 | 0.85985 | 890 | 2.97e-15 | 2.97e-11 | 1171 | 1.8617 | 0.85397 | 898 | 4.76e-15 | 4.76e-11
839.7 | 12.3 | 1112.7 | 1.3651 | 0.89871 | 1.23e-12 | 960 | 1233 | 0.81103 | 1.4015 | 1.31e-13 | 1133 | 2.4272 | 0.88261 | 860 | 2.07e-15 | 2.07e-11 | 1143 | 2.5337 | 0.87489 | 870 | 1.64e-15 | 1.64e-11 | 1155 | 1.8874 | 0.8658 | 882 | 3.31e-15 | 3.31e-11
839.7 | 11.8 | 1112.7 | 1.3651 | 0.89871 | 1.18e-12 | 930 | 1203 | 0.83126 | 1.4364 | 4.25e-13 | 1123 | 2.4488 | 0.89047 | 850 | 1.5e-15 | 1.5e-11 | 1123 | 2.5788 | 0.89047 | 850 | 1.19e-15 | 1.19e-11 | 1152 | 1.8924 | 0.86806 | 879 | 2.61e-15 | 2.61e-11
809 | 5.7 | 1082 | 1.4039 | 0.92421 | 5.7e-13 | 900 | 1173 | 0.85251 | 1.4731 | 5.23e-11 | 1123 | 2.4488 | 0.89047 | 850 | 1.56e-15 | 1.56e-11 | 1103 | 2.6256 | 0.90662 | 830 | 6.57e-16 | 6.57e-12 | 1149 | 1.8973 | 0.87032 | 876 | 2.35e-15 | 2.35e-11
778.3 | 2.07 | 1051.3 | 1.4449 | 0.9512 | 2.07e-13 | 900 | 1173 | 0.85251 | 1.4731 | 4.15e-11 | 1103 | 2.4932 | 0.90662 | 830 | 9.78e-16 | 9.78e-12 | 1103 | 2.6256 | 0.90662 | 830 | 6.74e-16 | 6.74e-12 | 1141 | 1.9106 | 0.87642 | 868 | 2.08e-15 | 2.08e-11
[6 empty] | 870 | 1143 | 0.87489 | 1.5118 | 2.7e-11 | 1103 | 2.4932 | 0.90662 | 830 | 1e-15 | 1e-11 | 1088 | 2.6618 | 0.91912 | 815 | 3.95e-16 | 3.95e-12 | 1125 | 1.9378 | 0.88889 | 852 | 1.39e-15 | 1.39e-11
[6 empty] | 870 | 1143 | 0.87489 | 1.5118 | 2.73e-11 | 1083 | 2.5392 | 0.92336 | 810 | 5.42e-16 | 5.42e-12 | 1073 | 2.699 | 0.93197 | 800 | 2.87e-16 | 2.87e-12 | 1110 | 1.964 | 0.9009 | 837 | 1.14e-15 | 1.14e-11
[6 empty] | 840 | 1113 | 0.89847 | 1.5526 | 1.31e-11 | 1073 | 2.5629 | 0.93197 | 800 | 3.86e-16 | 3.86e-12 | 1063 | 2.7244 | 0.94073 | 790 | 1.84e-16 | 1.84e-12 | 1107 | 1.9693 | 0.90334 | 834 | 9.2e-16 | 9.2e-12
[6 empty] | 840 | 1113 | 0.89847 | 1.5526 | 1.24e-11 | 1053 | 2.6116 | 0.94967 | 780 | 1.53e-16 | 1.53e-12 | 1050 | 2.7581 | 0.95238 | 777 | 1.26e-16 | 1.26e-12 | 1095 | 1.9909 | 0.91324 | 822 | 6.47e-16 | 6.47e-12
[6 empty] | 810 | 1083 | 0.92336 | 1.5956 | 8.56e-12 | 1033 | 2.6621 | 0.96805 | 760 | 5.48e-17 | 5.48e-13 | 1041 | 2.7819 | 0.96061 | 768 | 8.81e-17 | 8.81e-13 | 1087 | 2.0055 | 0.91996 | 814 | 4.17e-16 | 4.17e-12
[6 empty] | 810 | 1083 | 0.92336 | 1.5956 | 5.26e-12 | 993 | 2.7694 | 1.007 | 720 | 1.58e-17 | 1.58e-13 | 1033 | 2.8035 | 0.96805 | 760 | 5.37e-17 | 5.37e-13 | 1074 | 2.0298 | 0.9311 | 801 | 3.56e-16 | 3.56e-12
[6 empty] | 780 | 1053 | 0.94967 | 1.641 | 1.41e-12 | 983 | 2.7976 | 1.0173 | 710 | 1.43e-17 | 1.43e-13 | 1023 | 2.8309 | 0.97752 | 750 | 3.74e-17 | 3.74e-13 | 1062 | 2.0527 | 0.94162 | 789 | 2.93e-16 | 2.93e-12
[6 empty] | 780 | 1053 | 0.94967 | 1.641 | 1.07e-12 | 973 | 2.8263 | 1.0277 | 700 | 7.29e-18 | 7.29e-14 | 993 | 2.9164 | 1.007 | 720 | 9.07e-18 | 9.07e-14 | 1055 | 2.0664 | 0.94787 | 782 | 2.08e-16 | 2.08e-12
[6 empty] | 780 | 1053 | 0.94967 | 1.641 | 1.92e-12 | 923 | 2.9794 | 1.0834 | 650 | 5.04e-19 | 5.04e-15 | 973 | 2.9764 | 1.0277 | 700 | 4.78e-18 | 4.78e-14 | 1049 | 2.0782 | 0.95329 | 776 | 1.9e-16 | 1.9e-12
[6 empty] | 780 | 1053 | 0.94967 | 1.641 | 1.83e-12 | 888 | 3.0968 | 1.1261 | 615 | 8.58e-20 | 8.58e-16 | 951 | 3.0452 | 1.0515 | 678 | 1.23e-18 | 1.23e-14 | 1037 | 2.1022 | 0.96432 | 764 | 8.08e-17 | 8.08e-13
[6 empty] | 750 | 1023 | 0.97752 | 1.6891 | 4.13e-13 | 873 | 3.1501 | 1.1455 | 600 | 4.05e-20 | 4.05e-16 | 923 | 3.1376 | 1.0834 | 650 | 3.46e-19 | 3.46e-15 | 1034 | 2.1083 | 0.96712 | 761 | 8.62e-17 | 8.62e-13
[6 empty] | 750 | 1023 | 0.97752 | 1.6891 | 3.72e-13 | 858 | 3.2051 | 1.1655 | 585 | 1.76e-20 | 1.76e-16 | 901 | 3.2142 | 1.1099 | 628 | 1.37e-19 | 1.37e-15 | 1026 | 2.1248 | 0.97466 | 753 | 5.05e-17 | 5.05e-13
[6 empty] | 750 | 1023 | 0.97752 | 1.6891 | 7.41e-13 | 843 | 3.2622 | 1.1862 | 570 | 8.87e-21 | 8.87e-17 | 881 | 3.2872 | 1.1351 | 608 | 4.87e-20 | 4.87e-16 | 1021 | 2.1352 | 0.97943 | 748 | 3.53e-17 | 3.53e-13
[6 empty] | 750 | 1023 | 0.97752 | 1.6891 | 5.55e-13 | 823 | 3.3414 | 1.2151 | 550 | 3.37e-21 | 3.37e-17 | 874 | 3.3135 | 1.1442 | 601 | 3.87e-20 | 3.87e-16 | 1017 | 2.1436 | 0.98328 | 744 | 2.84e-17 | 2.84e-13
[6 empty] | 710 | 983 | 1.0173 | 1.7579 | 2.4e-13 | [6 empty] | 853 | 3.3951 | 1.1723 | 580 | 1.19e-20 | 1.19e-16 | 993 | 2.1954 | 1.007 | 720 | 1.2e-17 | 1.2e-13
[6 empty] | 710 | 983 | 1.0173 | 1.7579 | 1.5e-13 | [6 empty] | 833 | 3.4766 | 1.2005 | 560 | 4.75e-21 | 4.75e-17 | 974 | 2.2382 | 1.0267 | 701 | 3.35e-18 | 3.35e-14
[6 empty] | 680 | 953 | 1.0493 | 1.8132 | 6.3e-14 | [12 empty] | 968 | 2.2521 | 1.0331 | 695 | 3.32e-18 | 3.32e-14
[6 empty] | 680 | 953 | 1.0493 | 1.8132 | 3.5e-14 | [12 empty] | 944 | 2.3093 | 1.0593 | 671 | 1.23e-18 | 1.23e-14
[6 empty] | 600 | 873 | 1.1455 | 1.9794 | 3.6e-15 | [12 empty] | 938 | 2.3241 | 1.0661 | 665 | 6.68e-19 | 6.68e-15
[6 empty] | 600 | 873 | 1.1455 | 1.9794 | 2.1e-15 | [12 empty] | 928 | 2.3491 | 1.0776 | 655 | 4.32e-19 | 4.32e-15
[23 empty] | 928 | 2.3491 | 1.0776 | 655 | 3.75e-19 | 3.75e-15
[23 empty] | 927 | 2.3517 | 1.0787 | 654 | 3.47e-19 | 3.47e-15
[23 empty] | 894 | 2.4385 | 1.1186 | 621 | 8.68e-20 | 8.68e-16
[23 empty] | 885 | 2.4633 | 1.1299 | 612 | 3.72e-20 | 3.72e-16